## TROŠKOVNIK
ŽUPANIJSKA LUČKA UPRAVA KRK
Trg bana Josipa Jelačića 5
51500 Krk
TROŠKOVNIK
RADOVI NA REKONSTRUKCIJI POTPORNOG ZIDA
U LUCI VALBISKA
Evidencijski broj nabave: EV-M-14/25
Napomene: Prije davanja ponude i početka radova izvođač je obvezan pregledati i upoznati se s gradilištem. Kod izvođenja radova naročitu pažnju posvetiti postojećim objektima s lijeve i desne strane zone zahvata kako se isti ne bi oštetili te postojećim instalacijama i reklamnom panou u trupu nogostupa. Izvođač radova je dužan osigurati gradilište za vrijeme izvođenja radova prema propisima zakona o zaštiti na radu, te drugim važećim zakonima i propisima. Obaveza izvođača je obavijestiti sve vlasnike infrastrukture o izvođenju radova u predmetnoj zoni. Izvođač radova dužan je po završetku svih radova kompletno očistiti gradilište i vratiti ga u prvobitno stanje.
Svi radovi obuhvaćeni troškovnikom moraju se izvesti prema troškovničkim opisima stavaka te u skladu s važećim propisima i normama, te prema projektu, osobito prema uvjetima navedenim u Programu kontrole i osiguranja kvalitete. Pripremni, prateći i pomoćni radovi navedeni su u Programu kontrole i osiguranja kvalitete te se uračunavaju u režijski trošak gradilišta, obuhvaćen jediničnim cijenama. Količine su obračunate prema grafičkim podlogama Glavnog projekta. Procjena troškova gradnje izrađena je prema projektantskim cijenama.
1. | Izrada elaborata iskolčenja, iskolčenje, obilježavanje i osiguranje osnovnih točaka i pravaca građevine, te kontrole u tijeku izvođenja radova. Prije izgradnje projektiranog zahvata potrebno je u dogovoru s nadzornom službom geodetski snimiti profil terena zbog ustanovljenja stvarnog postojećeg stanja i obračuna izvedenih radova. | kpl | 1 | a' | 0 | 0
2. | Pažljivo demontiranje postojeće komunalne opreme (reklamni panoi, dva veća panoa s četri metalna stupa), deponiranje, utovar i odvoz te istovar i dpeoniranje na lokaciju koju odredi investitor u krugu od 500 m, te nakon završenih radova utovar, odvoz i istovar i ponovna montaža na istu poziciju. U cijenu uključen sav pomoćni materijal i rad potreban za ponovnu montažu. Obračun po komadu reklamnog panoa. | kom | 2 | a' | 0 | 0
3. | Zaštita prometnice, nogostupa, rubnjaka, sanitarnog čvora i kontejnera lučkih redara, za vrijeme izvođenja građevinsko-obrtničkih radova. Stavka obuhvaća izradu zaštitne obloge od geotekstila i drvene oplate debljine 5 cm, na način da se položi geotekstil 1000 gr/m2, te na njega uredno složi drvena oplata, koja se međusobno učvršćuje čavlanjem drugog sloja oplate pod 90°, kako bi se osigurala nepomičnost iste za vrijeme prolaska strojeva i manipulacije građevinskim materijalom. Prije početka izvođenja zaštite, Izvođač je dužan Investitoru dostaviti planiranu skicu površine koja mu je potrebna za organizaciju i funkcioniranje gradilišta, te tehničko rješenje zaštite koje odobrava Investitor i Nadzorni inženjer. U cijeni uključen sav poteban rad i materijal, dobava, doprema i montaža zaštite prema opisu stavke. Obračun komplet po izvedenom poslu. | komplet | 1 | a' | 0 | 0
4. | Pažljivo demontiranje postojećeg metalnog spremnika-rezervara vode (kapaciteta cca 18 m3 vode) koji se nalazi iza kameno betonskog potpornog zida. Odspajanje svih instalacija koje povezuju spremnik i sanitarni čvor, deponiranje spremnika na lokaciju koju odredi investitor u krugu od 500 m, te nakon završenih radova vraćanje na istu poziciju, te spajanje spremnika na sanitarni čvor. U cijenu uključen sav pomoćni materijal, rad, dizalica, potreban za demontažu i ponovnu montažu. Obračun po komadu spremnika. | kom | 1 | a' | 0 | 0
5. | Zaštita postojećih instalacija koji ostaju u trupu nogostupa i prometnice, ili eventualno prelaganje, ukoliko se ukaže potreba. Ova stavka obuhvaća: 100 % ručni otkop zemlje oko instalacije s odbacivanjem zemlje ili utovarom viška zemlje nakon za zatrpavanja i odvoz na gradsku deponiju; Rov poslije treba i zatrpati . Zaštita instalacija prema uvjetima i uz nadzor nadležnih službi za svaku pojedinu instalaciju. Predviđa se zaštita instalacija betonskom stabilizacijom. Obračun po m1 zaštićene instalacije. | m1 | 20 | a' | 0 | 0
6. | Prilagođavanje postojećih revizionih okana, razvodnih ormarića, komunalnih instalacija niveleti prometnice. Postojeći poklopac revizionog okna potrebno je prilagoditi niveleti prometnice podizanjem (dobetoniranjem) ili spuštanjem (rušenjem) za prosječno 0.0-0.5 m. Ova stavka obuhvaća: - skidanje postojećeg poklopca i okvira te deponiranje sa strane uz trasu do ponovne ugradnje; - rušenje postojećeg revizionog okna do potrebne visine sa odstranjivanjem porušenog dijela okna i izravnanje cementnim mortom ili betonom radi polaganja poklopca ili; - dobetoniranje revizionog okna do potrebne visine s izradom potrebne oplate i žbukanjem dobetoniranog dijela revizionog okna cementnim mortom 1:2 u sloju debljine 2 cm s dodatkom sredstva za nepropusnost; - postava postojećih poklopaca. Obračunato po komadu prilagođenog revizionog okna. | kom | 2 | a' | 0 | 0
7. | Pažljivi ručno-strojni iskop, rušenje postojećeg kameno-betonskog potpornog zida i materijala za izradu temelja zida, te zasijecanje i ublažavanje nagiba postojećih strmijih pokosa koji se nalaze iza novog zida, bez obzira na kategoriju terena. Cijena uključuje i pažljivo razbijanje betonskog zida sanitarnog čvora i oslobađanje spremnika vode koji se nalazi iza zida. Dim. temelja zida prema nacrtima. Iskop vršiti pažljivo uz zaštitu i potrebno podupiranje. Radovi uključuju odlaganje kamena zida na stranu, tj. gradilišnu deponiju na mjesto gdje odredi investitor, radi kasnije ponovne ugradnje kod zidanja novog zida. U stavku je uračunata sva manipulacija iskopanog materijala po gradilištu, odvoz kvalitetnog kamenog materijala na gradilišnu deponiju radi kasnije ugradnje, probiranje, rasplaniravanje i fino planiranje. Obračun po m3 iskopanog materijala u prirodno zbijenom stanju. | m3 | 100 | a' | 0 | 0
8. | Ukrcaj i odvoz viška iskopanog materijala na deponij udaljenu do 25 km. U cijenu uljučena sva manipulacija materijala i uređenje deponije. Obračun po m3 u rastresitom stanju. | m3 | 60 | a' | 0 | 0
9. | Dobava, doprema, ugradnja, njega i zaštita betona razreda C 30/37, za izradu temelja kameno-betonskog potpornog zida, prema nacrtu. U cijenu uljučena dobava, doprema, krojenje, montaža i demontaža sve potrebne dvostrane oplate za izradu temelja. Armatura obračunata u zasebnoj stavci. Obračun po m3 betona, m2 oplate.
a) | beton | m3 | 5 | a' | 0 | 0
b) | oplata | m2 | 12 | a' | 0 | 0
10. | Nabava, doprema, nasipavanje, planiranje, razastiranje i nabijanje kamenog nabačaja - tucanika oko izbetoniranih temelja u sloju do 30 cm. Drobljenac isplanirati na izrađenu i izvaljanu podlogu te nabiti strojnim nabijačem do potrebne zbijenosti. U dogovoru s nadzornim inženjerom može se ugraditi i kvalitetni materijal iz iskopa. Obračun po m3 stvarno izvedenih radova. | m3 | 15 | a' | 0 | 0
11. | Dobava, doprema, ugradnja, njega i zaštita betona razreda C 30/37, razreda izloženosti XS3 za izradu kameno - betonskog potpornog zida (jedno lice), prema nacrtu. Kamenje za zid iskoristiti i obraditi postojeći kamen prethodno odložen na gradilišnu deponiju. Ukoliko istog nema potrebno je dopremiti novi kamen jednak izgledom i bojom kamenu sa susjednog zida. Zid obraditi i fugirati. Iza zida, paralelno sa zidanjem, postavljati zalogu ili jednostavnu oplatu te zasipati krupnim kamenim probranim materijalom uz ručno nabijanje u slojevima uz izradu pokosa. Potrebno je ugraditi procjednice u potporni zid i to od PEHD cijevi promjera DN75 mm, dužine 50 cm. Procjednice se ugrađuju na svakih 1 m dužine zida, naizmjenično u dvije visine. Za vrijeme ugradnje betona, procjednice trebaju biti dobro osigurane protiv pomicanja i mogućeg oštećenja.
U cijenu uljučena dobava, doprema, krojenje, montaža i demontaža sve potrebne oplate za izradu zida, dobava, doprema i ugradnja procjednica, dobava doprema ili po nalogu investitora ugradnja postojećeg kamena kao i sva potrebna obrada kamena. Armatura obračunata u zasebnoj stavci. Obračun po m3 betona, m2 oplate, m3 nasipa, m' cijevi i m2 kamena.
a) | beton | m3 | 7 | a' | 0 | 0
b) | oplata | m2 | 25 | a' | 0 | 0
c) | nasip | m3 | 40 | a' | 0 | 0
d) | procjednice PEHD 75 | m' | 15 | a' | 0 | 0
e) | kamen | m2 | 25 | a' | 0 | 0
12. | Dobava, čišćenje, ravnanje, savijanje i postavljanje rebrastog betonskog čelika - šipki, kvalitete B500 fi 12 (ankera), dužine 80cm za spajanje novog i starog zida. U cijenu uključeno bušenje i ugradnja ankera za izradu spoja postojećeg i novog dijala zida. Obračun po kom ugrađenog ankera. | kom | 10 | a' | 0 | 0
13. | Dobava, čišćenje, ravnanje, savijanje i postavljanje rebrastog betonskog čelika - šipki, kvalitete B500. U jediničnoj cijeni sadržana je potrebna paljena žica, podmetači, sav potreban rad i transport. Obračun po kg obrađenog čelika. | kg | 700 | a' | 0 | 0
14. | Dobava, čišćenje, ravnanje, savijanje i postavljanje rebrastog betonskog čelika - mreža (MA-500/560), kvalitete B500B. U jediničnoj cijeni sadržana je potrebna paljena žica, podmetači, sav potreban rad i transport. Obračun po kg obrađenog čelika. | kg | 400 | a' | 0 | 0
15. | Dobava, doprema i ručno-strojna ugradnja kamenog materijala (drobljeni kameni materijal tampon 0-32 mm) u debljini sloja od 5-10 cm s planiranjem i nabijanjem na potrebnu zbijenost. Modul stišljivosti, ispitan kružnom pločom promjera 30cm, treba iznositi Me = 80 MN/m2. Obračun po m3. | m3 | 2 | a' | 0 | 0
16. | Dobava, izrada i ugradnja betona klase C 30/37 za izradu nogostupa i po potrebi novog temelja spremnika vode. Debljine ploče nogostupa 13 cm, prosječne širine 1,50 m, zajedno s završnom obradom betonskih ploča prema uputama investitora i nadzornog inženjera. U cijenu je uračunata bočna jednostrana oplata, izrada dilatacija svakih 2 m, te dobava i postava pvc folije PE 0,03mm na tlu prije betoniranja. Završna obrada betonske ploče izvodi se istovremeno s betoniranjem ploče nogostupa. Betonski temelj spremnika-rezervara za vodu izvesti prema dimenzijama i uputstvu proizvođača spremnika (minimalna debljina 20cm, armirana u obje zone) s ugradnjom sidrenih ušica od nehrđajućeg čelika (inox-a) promjera 20mm sve prema uputstvu proizvođača opreme. Obračun po m3 betona, m2 oplate.
a) | beton | m3 | 5 | a' | 0 | 0
b) | oplata | m2 | 10 | a' | 0 | 0
17. | Dobava, dovoz i ugradnja armaturne mreže MA Q257 u betonsku ploču. Obračun po kg ugrađenog željeza. | kg | 400 | a' | 0 | 0
18. | Dobava, doprema i ugradnja PEHD spremnika za sanitarnu vodu zapremine 20.000 l (ukupne vanjske dimenzije cca. 4,70 x 2,50 x 3,0m) za ukop u zemlju s ulazima/izlazima - pripremom za spajanje na postojeću instalaciju. u cijenu uključena, dobava, doprema i ugradnja spremnika te spajanje svih priključaka na postojeće vodovodne cijevi i spajanje na sanitarni čvor, dobava, doprema, ugradnja, planiranje i sabijanje šljunka granulacije 4-16mm u slojevima debljine 30cm uz istovremeno punjenje spremnika vode. Spremnik se sidri na betonsku ploču i prethodno pripremljene sidrene ušice od nehrđajućeg čelika (inox-a) (vidi stavku 16.) te se pričvršćuju pomoću žičanih kopči nehrđajućim užetom promjera 12mm. Uže se napinje zateznom maticom također u nehrđajućoj izvebi. Između površine spremnika i užeta postavlja se geotekstil širine cca 100mm koji sprečava pristisak užeta na spremnik. Sav spojni materijal od inox-a je uključen u cijenu ove stavke. Garancija na proizvod minimalno 5 godina. U cijenu uključen sav pomoćni materijal i rad potreban za montažu spremnika. Obračun po komadu. | kom | 1 | a' | 0 | 0
| UKUPNO |  |  |  |  | 0
| PDV (25%) |  |  |  |  | 0
| SVEUKUPNO |  |  |  |  | 0
| Krk, veljača 2025. godine |  |  |  | Ponuditelj: