## TROŠKOVNIK
ŽUPANIJSKA LUČKA UPRAVA KRK
Trg bana Josipa Jelačića 5
51500 Krk
TROŠKOVNIK
RADOVA NA SANACIJI PODMORSKOG DIJELA OBALNOG ZIDA U LUCI PORAT Evidencijski broj nabave: EV-M-12/25
2. faza dionica 40 m
(nastavak radova od vrha rive prema istezalištu)
Napomena: U cijenu svake stavke uključiti sve ručne transporte materijala do mjesta izvođenja radova, te čišćenje gradilišta. Izvođač radova je dužan osigurati gradilišta za vrijeme izvođenja radova prema propisima zakona o zaštiti na radu, te drugim važećim zakonima i propisima.
I. | PRIPREMNI RADOVI
| Čišćenje podmorskog dijela obalnog zida mlazom vode pod pritiskom. Čišćenje se izvodi mlazom pod pritiskom od 200 do 500 bara, kojim se skidaju naslage (alge, školjke, labavi i trošni komadi betona) s površine betona zidova. Obrađena površina mora biti čista i kompaktna, bez površina betona u rastrošnom stanju. U jediničnoj cijeni sadržan sav potreban rad i materijal na štemanju pod morem, te uklanjanju odštemanog materijala na mjesto prema odredbi nadzornog inženjera. Obračun po m2 očišćene površine. | m2 | 100 | a' | 0 | 0
I. | PRIPREMNI RADOVI - ukupno |  |  |  |  | 0
II. | ZEMLJANI RADOVI
1. | Podmorsko čišćenje nakupine materijala ispred nožice obalnog zida, razbijanje i uklanjanje betonske ispune temelja obalnog zida. Sastav nakupine je materijal iz nasipa, dijelovi urušene betonske plombe, kao i kameni elementi iz nosive stukture obalnog zida. U jediničnoj cijeni sadržani su sva potrebna sredstva, materijal i rad na uklanjanju i deponiranju materijala, kao i odvoz materijala na trajni deponij prema odredbi nadzornog inženjera. Obračun po m3 uklonjenog materijala. | m3 | 30 | a' | 0 | 0
2. | Ručno refuliranje morskog dna ispod obalnog zida za izradu temelja. Refuliranje se izvodi ručno da bi se očistilo područje na kojem će se izvesti novi dio arm.bet. temelja. U jediničnoj cijeni sadržan je sav potreban materijal i rad na refuliranju i deponiranju materijala na mjesto prema odredbi nadzornog inženjera te sva pripomoć ronioca. Obračun po m3 refuliranog materijala na osnovu snimke prije i poslije izvršenog rada. | m3 | 30 | a' | 0 | 0
3. | Zatrpavanje prostora ispred temelja obalnog zida. Za izradu nasipa upotrijebiti će materijal iz iskopa. Kamen mora biti čist, bez primjesa zemlje, gline i sl. Po završetku nasipavanja potrebno je izvesti grubo planiranje. U jediničnoj cijeni obračunat sav rad i materijal. Obračun po m3 nasipanog materijala temeljem geodetskog snimka prije i poslije izgrađenog nasipa. | m3 | 30 | a' | 0 | 0
4. | Ukrcaj u vozilo i odvoz viška materijala iz iskopa na deponiju na udaljenosti do 10,0 km ili na mjesto koje odredi nadzorni inženjer. U stavku je uračunat istovar i grubo planiranje materijala na mjesto istovara. Obračun po m3 stvarno odvezenog materijala (1,00 m3 x 1,25 rastresitost). | m3 | 15 | a' | 0 | 0
II. | ZEMLJANI RADOVI - ukupno |  |  |  |  | 0
III. | BETONSKI I ARMIRANO-BETONSKI RADOVI
1. | Armirano betonski temelj. Izrada armirano betonskog temelja obalnog zida, debljine temelja 30 cm, širine 80 cm u kalupnom betonu na samom mjestu. Betoniranje se pod morem izvodi kontraktor postupkom pomoću betonske pumpe bez vertikalnih prekida s nadvišenjem. Beton zida je C35/45 i razreda izloženosti XS2. U jediničnoj cijeni ove stavke obuhvaćena je priprema betona, transport do mjesta ugradbe, ugradnja, obrada te njega i zaštita betona, kao i odstranjivanje (štemanje) viška ispranog betona, dobava, doprema, čišćenje, ravnanje, savijanje, postavljanje i povezivanje rebrastog betonskog čelika kvalitete B 500B, ankeri Ф 14/50cm, duljine 60 cm, potrebna paljena žica s povezivanjem, podmetači i nosači armature, sav potreban rad i transport. Također su obuhvaćeni troškovi ronioca te svi troškovi izrade, postavljanja, učvršćivanja, premještanja i demontiranja jednostrane oplate kao i svi pomoćni radovi. Obračun se vrši po m3 ugrađenog betona, kg ugrađene armature odnosno m2 postavljene oplate.
| a) beton | m3 | 16 | a' | 0 | 0
| b) oplata | m2 | 30 | a' | 0 | 0
| c) armatura | kg | 100 | a' | 0 | 0
2. | Betoniranje "kontraktor" postupkom, pod morem, podlokanih dijelova obalnog zida - "plombe", širine 25 cm, prema nacrtu. Dobava, doprema i ugradnja betona za sanaciju oštećenih dijelova obalnog zida. Betoniranje se pod morem izvodi kontraktor postupkom pomoću betonske pumpe bez vertikalnih prekida. Beton zida je C35/45 i razreda izloženosti XS2. Veza s obalnim zidom ostvariti će se ankerima Ф14/50cm, duljine 60cm koja su prethodno ugrađena u postojeći zid (bušenje rupa pod morem Ф20 mm, nakon bušenja, rupe je potrebno očistiti od ostataka betona te nakon toga ugraditi sidra Ф14 mm. Prije ugradnje sidara, potrebno je izbušene rupe ispuniti epoksidnom smolom tip kao HIT-RE 500 prema uputama proizvođača), što je uljučeno u jediničnu cijenu armature. U jediničnoj cijeni ove stavke obuhvaćena je priprema betona, transport do mjesta ugradbe, ugradnja, obrada te njega i zaštita betona, dobava, doprema, čišćenje, ravnanje, savijanje, postavljanje i povezivanje rebrastog betonskog čelika kvalitete B 500B. Također su obuhvaćeni troškovi ronioca, te svi troškovi izrade, postavljanja, učvršćivanja, premještanja i demontiranja jednostrane oplate kao i svi pomoćni radovi. Obračun se vrši po m3 ugrađenog betona, kg ugrađene armature odnosno m2 postavljene oplate.
| a) beton | m3 | 15 | a' | 0 | 0
| b) oplata | m2 | 60 | a' | 0 | 0
| c) armatura | kg | 90 | a' | 0 | 0
III. | BETONSKI RADOVI - ukupno |  |  |  |  | 0
REKAPITUALACIJA
I. | PRIPREMNI RADOVI |  |  |  |  | 0
II. | ZEMLJANI RADOVI |  |  |  |  | 0
III. | BETONSKI RADOVI |  |  |  |  | 0
| UKUPNO |  |  |  | 0
| PDV (25%) |  |  |  | 0
| SVEUKUPNO |  |  |  | 0
| Krk, siječanj 2025. |  |  |  | Ponuditelj: